## CATALOGO
Junta de Agua Potable, Drenaje, Alcantarillado y Saneamiento del Municipio de Irapuato, Gto.
Obra: | INSTALACION DE BOMBAS DE GAS CLORO |  |  | Fecha: | 2018-03-01
Lugar: | Irapuato, Guanajuato |  |  | Cod. Obra: | PRO Gas Cloro
CATALOGO DE CONCEPTOS
Código | Concepto | Unidad | Cantidad | P. Unitario | Importe | %
INSTALACIÓN SISTEMA DE CLORACIÓN
GC-001 | Colocación de dosificador de Gas Cloro modelo VR4 marca Archer Instruments operado a vacío para montaje en cilindro de 68 Kg. Incluye: herramienta, equipo, acarreos, maniobras para colocación, mano de obra y lo necesario para su correcta colocación. No incluye suministro. | Pieza | 10
GC-002 | Colocación de cilindro de 68 Kg para gas cloro. Incluye: herramienta, equipo, acarreos, maniobras para colocación, mano de obra y lo necesario para su correcta colocación. No incluye suministro. | Pieza | 10
GC-003 | Colocación de Bomba horizontal, inoxidable, centrifuga de apoyo de 2 HP marca Altamira. Incluye: herramienta, equipo, soldaduras, maniobras para colocación, mano de obra y lo necesario para su correcta colocación. No incluye suministro. | Pieza | 10
GC-004 | Colocación de Cople de Fo.Go. de 1" de diámetro. Incluye: herramienta, equipo, acarreos, soldaduras, cortes, maniobras para colocación, mano de obra y lo necesario para su correcta colocación. No incluye suministro. | Pieza | 50
GC-005 | Colocación de Reducción Bushing de Fo.Go. de 1" X 3/4" de diámetro. Incluye: herramienta, equipo, acarreos, maniobras para colocación, mano de obra y lo necesario para su correcta colocación. No incluye suministro. | Pieza | 20
GC-006 | Colocación de Tubería de Fo.Go. de 1" de diámetro. Incluye: herramienta, equipo, acarreos, maniobras para colocación, mano de obra y lo necesario para su correcta colocación. No incluye suministro. | Tramo | 40
GC-007 | Colocación de Codo de Fo.Go. de 1" de diámetro. Incluye: herramienta, equipo, acarreos, maniobras para colocación, mano de obra y lo necesario para su correcta colocación. No incluye suministro. | Pieza | 100
GC-008 | Colocación de Niple de cuerda corrida de Fo.Go. de 1" de diámetro. Incluye: herramienta, equipo, acarreos, maniobras para colocación, mano de obra y lo necesario para su correcta colocación. No incluye suministro. | Pieza | 60
GC-009 | Colocación de Niple de Fo.Go. de 1" x 1" (longitud x diámetro). Incluye: herramienta, equipo, acarreos, maniobras para colocación, mano de obra y lo necesario para su correcta colocación. No incluye suministro. | Pieza | 40
GC-010 | Colocación de Niple de Fo.Go. de 1 1/2" x 1" (longitud x diámetro). Incluye: herramienta, equipo, acarreos, maniobras para colocación, mano de obra y lo necesario para su correcta colocación. No incluye suministro. | Pieza | 40
GC-011 | Colocación de Niple de Fo.Go. de 2 1/2" x 1" (longitud x diámetro). Incluye: herramienta, equipo, acarreos, maniobras para colocación, mano de obra y lo necesario para su correcta colocación. No incluye suministro. | Pieza | 40
GC-012 | Colocación de Tee de Fo.Go. de 1" de diámetro. Incluye: herramienta, equipo, acarreos, maniobras para colocación, mano de obra y lo necesario para su correcta colocación. No incluye suministro. | Pieza | 40
GC-013 | Colocación de Tuerca Unión de Fo.Go. de 1" de diámetro. Incluye: herramienta, equipo, acarreos, maniobras para colocación, mano de obra y lo necesario para su correcta colocación. No incluye suministro. | Pieza | 40
GC-014 | Colocación de Válvula para alta presión, cuerpo de bronce de 1" de diámetro, extremos roscados (cuerda interior). Incluye: herramienta, equipo, acarreos, maniobras para colocación, mano de obra y lo necesario para su correcta colocación. No incluye suministro. | Pieza | 40
GC-015 | Colocación de Reducción cónica, de Bronce para manguera de 1" de diámetro. Incluye: herramienta, equipo, acarreos, maniobras para colocación, mano de obra y lo necesario para su correcta colocación. No incluye suministro. | Pieza | 10
GC-016 | Colocación de Manguera para alta presión negra de 1" de diámetro. Incluye: herramienta, equipo, acarreos, maniobras para colocación, mano de obra y lo necesario para su correcta colocación. No incluye suministro. | m | 50
GC-017 | Colocación de Abrazadera sin fin para manguera de 1" de diámetro. Incluye: herramienta, equipo, acarreos, maniobras para colocación, mano de obra y lo necesario para su correcta colocación. No incluye suministro. | Pieza | 40
GC-018 | Colocación de Manguera naranja corrugada, para protección de 1/2" de diámetro. Incluye: herramienta, equipo, acarreos, maniobras para colocación, mano de obra y lo necesario para su correcta colocación. No incluye suministro. | m | 150
GC-019 | Colocación de Manguera de pvc transparente de 3/8" de diámetro. Incluye: herramienta, equipo, acarreos, maniobras para colocación, mano de obra y lo necesario para su correcta colocación. No incluye suministro. | m | 150
TOTAL INSTALACIÓN SISTEMA DE CLORACIÓN
INSTALACIÓN SISTEMA ELÉCTRICO
GC-020 | Colocación de arrancador a tensión reducida 2 hp 440v marca SIEMENS. Incluye: herramienta, equipo, acarreos, maniobras para colocación, mano de obra y lo necesario para su correcta colocación. No incluye suministro. | Pieza | 10
GC-021 | Colocación de gabinete metálico de 30 x 30 x 15 cms. Incluye: herramienta, equipo, acarreos, maniobras para colocación, mano de obra y lo necesario para su correcta colocación. No incluye suministro. | Pieza | 10
GC-022 | Colocación de Interruptor 3 x 6ª. Incluye: herramienta, equipo, acarreos, maniobras para colocación, mano de obra y lo necesario para su correcta colocación. No incluye suministro. | Pieza | 10
GC-023 | Colocación de selector 2 posiciones. Incluye: herramienta, equipo, acarreos, maniobras para colocación, mano de obra y lo necesario para su correcta colocación. No incluye suministro. | Pieza | 10
GC-024 | Colocación de cable cal 12. Incluye: herramienta, equipo, acarreos, maniobras para colocación, mano de obra y lo necesario para su correcta colocación. No incluye suministro. | m | 200
GC-025 | Colocación de cable cal 14. Incluye: herramienta, equipo, acarreos, maniobras para colocación, mano de obra y lo necesario para su correcta colocación. No incluye suministro. | m | 100
GC-026 | Colocación de cable cal 16. Incluye: herramienta, equipo, acarreos, maniobras para colocación, mano de obra y lo necesario para su correcta colocación. No incluye suministro. | m | 100
TOTAL INSTALACIÓN SISTEMA ELÉCTRICO
SUMINISTRO Y COLOCACIÓN DE SISTEMA DE CLORACIÓN
Sistema de cloración
GC-036 | Suministro y colocación de dosificador de Gas Cloro modelo VR4 marca Archer Instruments o similar, operado a vacío para montaje en cilindro de 68 Kg. Incluye: herramienta, equipo, acarreos, maniobras para colocación, mano de obra y lo necesario para su correcta colocación. | Pieza | 3
GC-037 | Suministro y colocación de cilindro de 68 Kg para gas cloro. Incluye: herramienta, equipo, acarreos, maniobras para colocación, mano de obra y lo necesario para su correcta colocación. | Pieza | 5
GC-038 | Suministro y colocación de Bomba horizontal, inoxidable, centrifuga de apoyo de 2 HP marca Altamira o similar. Incluye: herramienta, equipo, soldaduras, maniobras para colocación, mano de obra y lo necesario para su correcta colocación. | Pieza | 4
GC-039 | Suministro y colocación de Cople de Fo.Go. de 1" de diámetro. Incluye: herramienta, equipo, acarreos, soldaduras, cortes, maniobras, mano de obra y lo necesario para su correcta colocación. | Pieza | 15
GC-040 | Suministro y colocación de Reducción Bushing de Fo.Go. de 1" X 3/4" de diámetro. Incluye: herramienta, equipo, acarreos, maniobras para colocación, mano de obra y lo necesario para su correcta colocación. | Pieza | 6
GC-041 | Suministro y colocación de Tubería de Fo.Go. de 1" de diámetro. Incluye: herramienta, equipo, acarreos, maniobras para colocación, mano de obra y lo necesario para su correcta colocación. | Tramo | 12
GC-042 | Suministro y colocación de Codo de Fo.Go. de 1" de diámetro. Incluye: herramienta, equipo, acarreos, maniobras para colocación, mano de obra y lo necesario para su correcta colocación. | Pieza | 30
GC-043 | Suministro y colocación de Niple de cuerda corrida de Fo.Go. de 1" de diámetro. Incluye: herramienta, equipo, acarreos, maniobras para colocación, mano de obra y lo necesario para su correcta colocación. | Pieza | 18
GC-044 | Suministro y colocación de Niple de Fo.Go. de 1" x 1" (longitud x diámetro). Incluye: herramienta, equipo, acarreos, maniobras para colocación, mano de obra y lo necesario para su correcta colocación. | Pieza | 12
GC-045 | Suministro y colocación de Niple de Fo.Go. de 1 1/2" x 1" (longitud x diámetro). Incluye: herramienta, equipo, acarreos, maniobras para colocación, mano de obra y lo necesario para su correcta colocación. | Pieza | 12
GC-046 | Suministro y colocación de Niple de Fo.Go. de 2 1/2" x 1" (longitud x diámetro). Incluye: herramienta, equipo, acarreos, maniobras para colocación, mano de obra y lo necesario para su correcta colocación. | Pieza | 12
GC-047 | Suministro y colocación de Tee de Fo.Go. de 1" de diámetro. Incluye: herramienta, equipo, acarreos, maniobras para colocación, mano de obra y lo necesario para su correcta colocación. | Pieza | 12
GC-048 | Suministro y colocación de Tuerca Unión de Fo.Go. de 1" de diámetro. Incluye: herramienta, equipo, acarreos, maniobras para colocación, mano de obra y lo necesario para su correcta colocación. | Pieza | 12
GC-049 | Suministro y colocación de Válvula para alta presión, cuerpo de bronce de 1" de diámetro, extremos roscados (cuerda interior). Incluye: herramienta, equipo, acarreos, maniobras para colocación, mano de obra y lo necesario para su correcta colocación. | Pieza | 12
GC-050 | Suministro y colocación de Reducción cónica, de Bronce para manguera de 1" de diámetro. Incluye: herramienta, equipo, acarreos, maniobras para colocación, mano de obra y lo necesario para su correcta colocación. | Pieza | 3
GC-051 | Suministro y colocación de Manguera para alta presión negra de 1" de diámetro. Incluye: herramienta, equipo, acarreos, maniobras para colocación, mano de obra y lo necesario para su correcta colocación. | m | 15
GC-052 | Suministro y colocación de Abrazadera sin fin para manguera de 1" de diámetro. Incluye: herramienta, equipo, acarreos, maniobras para colocación, mano de obra y lo necesario para su correcta colocación. | Pieza | 12
GC-053 | Suministro y colocación de Manguera naranja corrugada, para protección de 1/2" de diámetro. Incluye: herramienta, equipo, acarreos, maniobras para colocación, mano de obra y lo necesario para su correcta colocación. | m | 45
GC-054 | Suministro y colocación de Manguera de pvc transparente de 3/8" de diámetro. Incluye: herramienta, equipo, acarreos, maniobras para colocación, mano de obra y lo necesario para su correcta colocación. | m | 45
TOTAL Sistema de cloración
Sistema eléctrico
GC-055 | Suministro y colocación de arrancador a tensión reducida 2 hp 440v marca SIEMENS. Incluye: herramienta, equipo, acarreos, maniobras para colocación, mano de obra y lo necesario para su correcta colocación. | Pieza | 3
GC-056 | Suministro y colocación de gabinete metálico de 30 x 30 x 15 cms. Incluye: herramienta, equipo, acarreos, maniobras para colocación, mano de obra y lo necesario para su correcta colocación. | Pieza | 3
GC-057 | Suministro y colocación de Interruptor 3 x 6ª. Incluye: herramienta, equipo, acarreos, maniobras para colocación, mano de obra y lo necesario para su correcta colocación. | Pieza | 3
GC-058 | Suministro y colocación de selector 2 posiciones. Incluye: herramienta, equipo, acarreos, maniobras para colocación, mano de obra y lo necesario para su correcta colocación. | Pieza | 3
GC-059 | Suministro y colocación de cable cal 12. Incluye: herramienta, equipo, acarreos, maniobras para colocación, mano de obra y lo necesario para su correcta colocación. | m | 60
GC-060 | Suministro y colocación de cable cal 14. Incluye: herramienta, equipo, acarreos, maniobras para colocación, mano de obra y lo necesario para su correcta colocación. | m | 30
GC-061 | Suministro y colocación de cable cal 16. Incluye: herramienta, equipo, acarreos, maniobras para colocación, mano de obra y lo necesario para su correcta colocación. | m | 30
TOTAL Sistema eléctrico
TOTAL SUMINISTRO Y COLOCACIÓN DE SISTEMA DE CLORACIÓN