## Resumen
Junta de Agua Potable, Drenaje, Alcantarillado y Saneamiento del Municipio de Irapuato, Gto.
|  | Fecha: | 2018-12-03
Obra: | INSTALACION DE BOMBAS DE GAS CLORO
Ciudad: | Irapuato, Guanajuato | Cod. Obra: | PRO Gas Cloro
RESUMEN DEL PRESUPUESTO
Partida | Concepto |  | Importe
A | INSTALACIÓN SISTEMA DE CLORACIÓN |  | 0
B | INSTALACIÓN SISTEMA ELÉCTRICO |  | 0
D | SUMINISTRO Y COLOCACIÓN DE SISTEMA DE CLORACIÓN |  | 0
D1 | Sistema de cloración |  | 0
D2 | Sistema eléctrico |  | 0
D | TOTAL SUMINISTRO Y COLOCACIÓN DE SISTEMA DE CLORACIÓN |  | 0
Total del presupuesto mostrado sin IVA: |  |  | 0
IVA 16.00% |  |  | 0
Total del presupuesto mostrado: |  |  | 0
0

## Presupuesto
Junta de Agua Potable, Drenaje, Alcantarillado y Saneamiento del Municipio de Irapuato, Gto.
Obra: | INSTALACION DE BOMBAS DE GAS CLORO
Lugar: | Irapuato, Guanajuato
PRESUPUESTO DE OBRA
Código | Concepto | Unidad | Cantidad | P. Unitario | Importe | %
INSTALACIÓN SISTEMA DE CLORACIÓN
GC-001 | Colocación de dosificador de Gas Cloro modelo VR4 marca Archer Instruments operado a vacío para montaje en cilindro de 68 Kg. Incluye: herramienta, equipo, acarreos, maniobras para colocación, mano de obra y lo necesario para su correcta colocación. No incluye suministro. | Pieza | 10 |  | 0
GC-002 | Colocación de cilindro de 68 Kg para gas cloro. Incluye: herramienta, equipo, acarreos, maniobras para colocación, mano de obra y lo necesario para su correcta colocación. No incluye suministro. | Pieza | 10 |  | 0
GC-003 | Colocación de Bomba horizontal, inoxidable, centrifuga de apoyo de 2 HP marca Altamira. Incluye: herramienta, equipo, soldaduras, maniobras para colocación, mano de obra y lo necesario para su correcta colocación. No incluye suministro. | Pieza | 10 |  | 0
GC-004 | Colocación de Cople de Fo.Go. de 1" de diámetro. Incluye: herramienta, equipo, acarreos, soldaduras, cortes, maniobras para colocación, mano de obra y lo necesario para su correcta colocación. No incluye suministro. | Pieza | 50 |  | 0
GC-005 | Colocación de Reducción Bushing de Fo.Go. de 1" X 3/4" de diámetro. Incluye: herramienta, equipo, acarreos, maniobras para colocación, mano de obra y lo necesario para su correcta colocación. No incluye suministro. | Pieza | 20 |  | 0
GC-006 | Colocación de Tubería de Fo.Go. de 1" de diámetro. Incluye: herramienta, equipo, acarreos, maniobras para colocación, mano de obra y lo necesario para su correcta colocación. No incluye suministro. | Tramo | 40 |  | 0
GC-007 | Colocación de Codo de Fo.Go. de 1" de diámetro. Incluye: herramienta, equipo, acarreos, maniobras para colocación, mano de obra y lo necesario para su correcta colocación. No incluye suministro. | Pieza | 100 |  | 0
GC-008 | Colocación de Niple de cuerda corrida de Fo.Go. de 1" de diámetro. Incluye: herramienta, equipo, acarreos, maniobras para colocación, mano de obra y lo necesario para su correcta colocación. No incluye suministro. | Pieza | 60 |  | 0
GC-009 | Colocación de Niple de Fo.Go. de 1" x 1" (longitud x diámetro). Incluye: herramienta, equipo, acarreos, maniobras para colocación, mano de obra y lo necesario para su correcta colocación. No incluye suministro. | Pieza | 40 |  | 0
GC-010 | Colocación de Niple de Fo.Go. de 1 1/2" x 1" (longitud x diámetro). Incluye: herramienta, equipo, acarreos, maniobras para colocación, mano de obra y lo necesario para su correcta colocación. No incluye suministro. | Pieza | 40 |  | 0
GC-011 | Colocación de Niple de Fo.Go. de 2 1/2" x 1" (longitud x diámetro). Incluye: herramienta, equipo, acarreos, maniobras para colocación, mano de obra y lo necesario para su correcta colocación. No incluye suministro. | Pieza | 40 |  | 0
GC-012 | Colocación de Tee de Fo.Go. de 1" de diámetro. Incluye: herramienta, equipo, acarreos, maniobras para colocación, mano de obra y lo necesario para su correcta colocación. No incluye suministro. | Pieza | 40 |  | 0
GC-013 | Colocación de Tuerca Unión de Fo.Go. de 1" de diámetro. Incluye: herramienta, equipo, acarreos, maniobras para colocación, mano de obra y lo necesario para su correcta colocación. No incluye suministro. | Pieza | 40 |  | 0
GC-014 | Colocación de Válvula para alta presión, cuerpo de bronce de 1" de diámetro, extremos roscados (cuerda interior). Incluye: herramienta, equipo, acarreos, maniobras para colocación, mano de obra y lo necesario para su correcta colocación. No incluye suministro. | Pieza | 40 |  | 0
GC-015 | Colocación de Reducción cónica, de Bronce para manguera de 1" de diámetro. Incluye: herramienta, equipo, acarreos, maniobras para colocación, mano de obra y lo necesario para su correcta colocación. No incluye suministro. | Pieza | 10 |  | 0
GC-016 | Colocación de Manguera para alta presión negra de 1" de diámetro. Incluye: herramienta, equipo, acarreos, maniobras para colocación, mano de obra y lo necesario para su correcta colocación. No incluye suministro. | m | 50 |  | 0
GC-017 | Colocación de Abrazadera sin fin para manguera de 1" de diámetro. Incluye: herramienta, equipo, acarreos, maniobras para colocación, mano de obra y lo necesario para su correcta colocación. No incluye suministro. | Pieza | 40 |  | 0
GC-018 | Colocación de Manguera naranja corrugada, para protección de 1/2" de diámetro. Incluye: herramienta, equipo, acarreos, maniobras para colocación, mano de obra y lo necesario para su correcta colocación. No incluye suministro. | m | 150 |  | 0
GC-019 | Colocación de Manguera de pvc transparente de 3/8" de diámetro. Incluye: herramienta, equipo, acarreos, maniobras para colocación, mano de obra y lo necesario para su correcta colocación. No incluye suministro. | m | 150 |  | 0
| TOTAL INSTALACIÓN SISTEMA DE CLORACIÓN |  |  |  | 0
INSTALACIÓN SISTEMA ELÉCTRICO
GC-020 | Colocación de arrancador a tensión reducida 2 hp 440v marca SIEMENS. Incluye: herramienta, equipo, acarreos, maniobras para colocación, mano de obra y lo necesario para su correcta colocación. No incluye suministro. | Pieza | 10 |  | 0
GC-021 | Colocación de gabinete metálico de 30 x 30 x 15 cms. Incluye: herramienta, equipo, acarreos, maniobras para colocación, mano de obra y lo necesario para su correcta colocación. No incluye suministro. | Pieza | 10 |  | 0
GC-022 | Colocación de Interruptor 3 x 6ª. Incluye: herramienta, equipo, acarreos, maniobras para colocación, mano de obra y lo necesario para su correcta colocación. No incluye suministro. | Pieza | 10 |  | 0
GC-023 | Colocación de selector 2 posiciones. Incluye: herramienta, equipo, acarreos, maniobras para colocación, mano de obra y lo necesario para su correcta colocación. No incluye suministro. | Pieza | 10 |  | 0
GC-024 | Colocación de cable cal 12. Incluye: herramienta, equipo, acarreos, maniobras para colocación, mano de obra y lo necesario para su correcta colocación. No incluye suministro. | m | 200 |  | 0
GC-025 | Colocación de cable cal 14. Incluye: herramienta, equipo, acarreos, maniobras para colocación, mano de obra y lo necesario para su correcta colocación. No incluye suministro. | m | 100 |  | 0
GC-026 | Colocación de cable cal 16. Incluye: herramienta, equipo, acarreos, maniobras para colocación, mano de obra y lo necesario para su correcta colocación. No incluye suministro. | m | 100 |  | 0
| TOTAL INSTALACIÓN SISTEMA ELÉCTRICO |  |  |  | 0
SUMINISTRO Y COLOCACIÓN DE SISTEMA DE CLORACIÓN
Sistema de cloración
GC-036 | Suministro y colocación de dosificador de Gas Cloro modelo VR4 marca Archer Instruments o similar, operado a vacío para montaje en cilindro de 68 Kg. Incluye: herramienta, equipo, acarreos, maniobras para colocación, mano de obra y lo necesario para su correcta colocación. | Pieza | 3 |  | 0
GC-037 | Suministro y colocación de cilindro de 68 Kg para gas cloro (con gas cloro incluído, lleno). Incluye: herramienta, equipo, acarreos, maniobras para colocación, mano de obra y lo necesario para su correcta colocación. | Pieza | 5 |  | 0
GC-038 | Suministro y colocación de Bomba horizontal, inoxidable, centrifuga de apoyo de 2 HP marca Altamira o similar. Incluye: herramienta, equipo, soldaduras, maniobras para colocación, mano de obra y lo necesario para su correcta colocación. | Pieza | 4 |  | 0
GC-039 | Suministro y colocación de Cople de Fo.Go. de 1" de diámetro. Incluye: herramienta, equipo, acarreos, soldaduras, cortes, maniobras, mano de obra y lo necesario para su correcta colocación. | Pieza | 15 |  | 0
GC-040 | Suministro y colocación de Reducción Bushing de Fo.Go. de 1" X 3/4" de diámetro. Incluye: herramienta, equipo, acarreos, maniobras para colocación, mano de obra y lo necesario para su correcta colocación. | Pieza | 6 |  | 0
GC-041 | Suministro y colocación de Tubería de Fo.Go. de 1" de diámetro. Incluye: herramienta, equipo, acarreos, maniobras para colocación, mano de obra y lo necesario para su correcta colocación. | Tramo | 12 |  | 0
GC-042 | Suministro y colocación de Codo de Fo.Go. de 1" de diámetro. Incluye: herramienta, equipo, acarreos, maniobras para colocación, mano de obra y lo necesario para su correcta colocación. | Pieza | 30 |  | 0
GC-043 | Suministro y colocación de Niple de cuerda corrida de Fo.Go. de 1" de diámetro. Incluye: herramienta, equipo, acarreos, maniobras para colocación, mano de obra y lo necesario para su correcta colocación. | Pieza | 18 |  | 0
GC-044 | Suministro y colocación de Niple de Fo.Go. de 1" x 1" (longitud x diámetro). Incluye: herramienta, equipo, acarreos, maniobras para colocación, mano de obra y lo necesario para su correcta colocación. | Pieza | 12 |  | 0
GC-045 | Suministro y colocación de Niple de Fo.Go. de 1 1/2" x 1" (longitud x diámetro). Incluye: herramienta, equipo, acarreos, maniobras para colocación, mano de obra y lo necesario para su correcta colocación. | Pieza | 12 |  | 0
GC-046 | Suministro y colocación de Niple de Fo.Go. de 2 1/2" x 1" (longitud x diámetro). Incluye: herramienta, equipo, acarreos, maniobras para colocación, mano de obra y lo necesario para su correcta colocación. | Pieza | 12 |  | 0
GC-047 | Suministro y colocación de Tee de Fo.Go. de 1" de diámetro. Incluye: herramienta, equipo, acarreos, maniobras para colocación, mano de obra y lo necesario para su correcta colocación. | Pieza | 12 |  | 0
GC-048 | Suministro y colocación de Tuerca Unión de Fo.Go. de 1" de diámetro. Incluye: herramienta, equipo, acarreos, maniobras para colocación, mano de obra y lo necesario para su correcta colocación. | Pieza | 12 |  | 0
GC-049 | Suministro y colocación de Válvula para alta presión, cuerpo de bronce de 1" de diámetro, extremos roscados (cuerda interior). Incluye: herramienta, equipo, acarreos, maniobras para colocación, mano de obra y lo necesario para su correcta colocación. | Pieza | 12 |  | 0
GC-050 | Suministro y colocación de Reducción cónica, de Bronce para manguera de 1" de diámetro. Incluye: herramienta, equipo, acarreos, maniobras para colocación, mano de obra y lo necesario para su correcta colocación. | Pieza | 3 |  | 0
GC-051 | Suministro y colocación de Manguera para alta presión negra de 1" de diámetro. Incluye: herramienta, equipo, acarreos, maniobras para colocación, mano de obra y lo necesario para su correcta colocación. | m | 15 |  | 0
GC-052 | Suministro y colocación de Abrazadera sin fin para manguera de 1" de diámetro. Incluye: herramienta, equipo, acarreos, maniobras para colocación, mano de obra y lo necesario para su correcta colocación. | Pieza | 12 |  | 0
GC-053 | Suministro y colocación de Manguera naranja corrugada, para protección de 1/2" de diámetro. Incluye: herramienta, equipo, acarreos, maniobras para colocación, mano de obra y lo necesario para su correcta colocación. | m | 45 |  | 0
GC-054 | Suministro y colocación de Manguera de pvc transparente de 3/8" de diámetro. Incluye: herramienta, equipo, acarreos, maniobras para colocación, mano de obra y lo necesario para su correcta colocación. | m | 45 |  | 0
| TOTAL Sistema de cloración |  |  |  | 0
Sistema eléctrico
GC-055 | Suministro y colocación de arrancador a tensión reducida 2 hp 440v marca SIEMENS. Incluye: herramienta, equipo, acarreos, maniobras para colocación, mano de obra y lo necesario para su correcta colocación. | Pieza | 3 |  | 0
GC-056 | Suministro y colocación de gabinete metálico de 30 x 30 x 15 cms. Incluye: herramienta, equipo, acarreos, maniobras para colocación, mano de obra y lo necesario para su correcta colocación. | Pieza | 3 |  | 0
GC-057 | Suministro y colocación de Interruptor 3 x 6ª. Incluye: herramienta, equipo, acarreos, maniobras para colocación, mano de obra y lo necesario para su correcta colocación. | Pieza | 3 |  | 0
GC-058 | Suministro y colocación de selector 2 posiciones. Incluye: herramienta, equipo, acarreos, maniobras para colocación, mano de obra y lo necesario para su correcta colocación. | Pieza | 3 |  | 0
GC-059 | Suministro y colocación de cable cal 12. Incluye: herramienta, equipo, acarreos, maniobras para colocación, mano de obra y lo necesario para su correcta colocación. | m | 60 |  | 0
GC-060 | Suministro y colocación de cable cal 14. Incluye: herramienta, equipo, acarreos, maniobras para colocación, mano de obra y lo necesario para su correcta colocación. | m | 30 |  | 0
GC-061 | Suministro y colocación de cable cal 16. Incluye: herramienta, equipo, acarreos, maniobras para colocación, mano de obra y lo necesario para su correcta colocación. | m | 30 |  | 0
| TOTAL Sistema eléctrico |  |  |  | 0
| TOTAL SUMINISTRO Y COLOCACIÓN DE SISTEMA DE CLORACIÓN |  |  |  | 0
TOTAL DEL PRESUPUESTO MOSTRADO SIN IVA: |  |  |  |  | 0
IVA 16.00% |  |  |  |  | 0
TOTAL DEL PRESUPUESTO MOSTRADO: |  |  |  |  | 0