## Presupuesto
Junta de Agua Potable, Drenaje, Alcantarillado y Saneamiento del Municipio de Irapuato, Gto.
Obra: | CONSTRUCCIÓN DE COLECTOR PLUVIAL COPALILLO (ETAPA TRES DE TRES)
Fecha:
Lugar: | Irapuato, Guanajuato |  |  | Cod. Obra: | PRO Canal Copalillo
CATALOGO DE OBRA
Código | Concepto | Unidad | Cantidad | P. Unitario | Importe | %
A | CANAL PLUVIAL
A1 | Preeliminares
1.1.11 | Letrero informativo de 1.00 x 2.50 m con bastidor perfil PTR de acero estructural de 3x3" cal.14 (4.59 kg/m) y 2.50 m de altura libre, sujeto con muertos de concreto hecho en obra de 150 kg/cm2. Incluye suministro de materiales, colocación, primario anticorrosivo, pintura esmalte, rotulado de acuerdo a datos de la obra. | Pieza | 1
1.1.2 | Trazo y nivelación del terreno con uso de equipo topográfico de presición, para líneas de conducción en zanjas, estableciendo ejes auxiliares, referencias definitivas, crucetas y mojoneras. Incluye materiales, mano de obra, herramienta y equipo. | m | 350
4.4.5.1 | Excavación mecánica en caja en material tipo II seco, zona B. Incluye afloje y extracción del material, afine de taludes, fondo y conservación hasta la instalación de la tubería a una profundidad de 0.00 a 2.00 m. Medido compacto. | m3 | 1423.016
4.4.5.2 | Excavación mecánica en caja en material tipo II seco, zona B. Incluye afloje y extracción del material, afine de taludes, fondo y conservación hasta la instalación de la tubería a una profundidad de 2.00 a 4.00 m. Medido compacto. | m3 | 72.679
7.1 | Compactación con equipo semi-mecánico de terreno natural para desplante de estructuras al 85 % de su PVSM. Incluye escarificación ligera, incorporación de agua para compactación, mano de obra, herramienta y equipo. | m2 | 360
10.2.3 | Relleno semi-mecánico en caja con tepetate, compactado al 95% de su PVSM en capas de 20 cm. Incluye acarreo de material e incorporación de agua para compactar, mano de obra, herramienta y equipo. | m3 | 880.356
16.1.2 | Plantilla de 5 cm de espesor fabricada de concreto en obra de f´c = 100 kg/cm2. Incluye fabricación de concreto en obra, vaciado, vibrado y curado, mano de obra, herramienta y equipo. | m2 | 360
8.1 | Carga mecánica y acarreo en camión, de material producto de la excavación y/o demolición a 1 km. de distancia. | m3 | 1435.683
8.3 | Acarreo en camión de material producto de excavación y/o demolición en los kilómetros subsecuentes al 1ro. | m3-km | 7178.413
CG04 | Renta y colocación de soportería provisional para edificaciones aledañas y postes | Pieza | 1
A1 | TOTAL Preeliminares
A2 | Losa y muros
| Cimbra de madera con separadores tipo moños y cuñas para muros, acabado tipo aparente con madera de 1ra., en cualquier sitio de obra, hasta 3 mts de altura ó profundidad. Incluye dimensionamiento, cortes, armado, limpieza, calafateado, lubricado, descimbrado, acarreos locales y retiro fuera de la obra, mano de obra, herramienta y equipo. | m2 | 1680
17.1.3 | Acero de refuerzo del núm. 3 (3/8") colocado en estructura, fy=4200 kg/cm2. Incluye suministro, habilitado y armado, maniobras de descarga, acarreos locales, cortes, desperdicios, amarres, mano de obra, equipo y herramienta. | Ton | 21.71
17.1.4 | Acero de refuerzo del núm. 4 (1/2") colocado en estructura, fy=4200 kg/cm2. Incluye suministro, habilitado y armado, maniobras de descarga, acarreos locales, cortes, desperdicios, amarres, mano de obra, equipo y herramienta. | Ton | 4.14
17.1.8 | Acero de refuerzo del núm. 8 (1") colocado en estructura, fy=4200 kg/cm2. Incluye suministro, habilitado y armado, maniobras de descarga, acarreos locales, cortes, desperdicios, amarres, mano de obra, equipo y herramienta. | Ton | 11.32
13.4.4.3 | Concreto premezclado clase "II" convencional de f´c=250 kg/cm2 tirado, tma=3/4", alta resistencia (3 días), revenimiento de 10 +- 2 cm. Incluye impermeabilizante integral, suministro, acarreos, colado, vibrado, probetas para prueba de resistencia, mano de obra, equipo y herramienta. | m3 | 44.94
13.4.4.4 | Concreto premezclado clase "II" convencional de f´c=250 kg/cm2 tirado, tma=3/4", resistencia rápida (7 días), revenimiento de 10 +- 2 cm. Incluye impermeabilizante integral, suministro, acarreos, colado, vibrado, probetas para prueba de resistencia, mano de obra, equipo y herramienta. | m3 | 44.94
13.4.4.1 | Concreto premezclado clase "II" convencional de f´c=250 kg/cm2 tirado, tma=3/4", resistencia normal (28 días), revenimiento de 10 +- 2 cm. Incluye impermeabilizante integral, suministro, acarreos, colado, vibrado, probetas para prueba de resistencia, mano de obra, equipo y herramienta. | m3 | 359.51
14.1.2 | Banda flexible ojillada de PVC de 6" (150 mm) de ancho para junta en concreto. Incluye suministro de materiales, dimensionamiento, cortes, fijación y mantenimiento hasta el colado de continuación, materiales, mano de obra, equipo y herramienta. | m | 1953.22
COP-01 | Sello interno de junta entre modulos a base de compuesto hidráulico cementoso, como taponador y resandor especifico para tratamientos impermeables a base de XYPEX (Fester Xypex Patch´n Plug) | m | 556.25
| Cimbra de madera para losas, acabado tipo aparente con madera de 1ra., en cualquier sitio de obra, hasta 3 mts de altura ó profundidad. Incluye dimensionamiento, cortes, armado, limpieza, calafateado, lubricado, descimbrado, acarreos locales y retiro fuera de la obra, mano de obra, herramienta y equipo. | m2 | 360
| Cimbra de madera para fronteras en losa de cimentación, acabado tipo aparente con madera de 1ra., en cualquier sitio de obra. Incluye dimensionamiento, cortes, armado, limpieza, calafateado, lubricado, descimbrado, acarreos locales y retiro fuera de la obra, mano de obra, herramienta y equipo. | m2 | 280
A2 | TOTAL Losa y muros
A3 | Rejilla
1.1.2 | Trazo y nivelación del terreno con uso de equipo topográfico de presición, para líneas de conducción en zanjas, estableciendo ejes auxiliares, referencias definitivas, crucetas y mojoneras. Incluye materiales, mano de obra, herramienta y equipo. | m | 36.12
4.4.5.1 | Excavación mecánica en caja en material tipo II seco, zona B. Incluye afloje y extracción del material, afine de taludes, fondo y conservación hasta la instalación de la tubería a una profundidad de 0.00 a 2.00 m. Medido compacto. | m3 | 180.39
17.1.3 | Acero de refuerzo del núm. 3 (3/8") colocado en estructura, fy=4200 kg/cm2. Incluye suministro, habilitado y armado, maniobras de descarga, acarreos locales, cortes, desperdicios, amarres, mano de obra, equipo y herramienta. | Ton | 2.63
7.1 | Compactación con equipo semi-mecánico de terreno natural para desplante de estructuras al 85 % de su PVSM. Incluye escarificación ligera, incorporación de agua para compactación, mano de obra, herramienta y equipo. | m2 | 86.55
10.2.3 | Relleno semi-mecánico en caja con tepetate, compactado al 95% de su PVSM en capas de 20 cm. Incluye acarreo de material e incorporación de agua para compactar, mano de obra, herramienta y equipo. | m3 | 49.74
16.1.2 | Plantilla de 5 cm de espesor fabricada de concreto en obra de f´c = 100 kg/cm2. Incluye fabricación de concreto en obra, vaciado, vibrado y curado, mano de obra, herramienta y equipo. | m2 | 47.43
13.4.4.1 | Concreto premezclado clase "II" convencional de f´c=250 kg/cm2 tirado, tma=3/4", resistencia normal (28 días), revenimiento de 10 +- 2 cm. Incluye impermeabilizante integral, suministro, acarreos, colado, vibrado, probetas para prueba de resistencia, mano de obra, equipo y herramienta. | m3 | 25.56
18.3.1 | Cimbra de madera acabado aparente para estructura. Incluye dimensionamiento, cortes, armado, limpieza, calafateado, lubricado, descimbrado, acarreos locales y retiro fuera de la obra, mano de obra, herramienta y equipo. | m2 | 251.6
| Rejilla pluvial electroforjada en acero IRVING / ENSA IS-05 o similar, de 3/8” x 4" para vano de 36.12 x 1.00 m, en módulos de 0.98 x 1.20 m. Incluye corte para modulación, marco con solera de 3/8" x 4" soldada a rejilla, y contramarco de ángulo lados iguales de 3/8" x 4", suministro de materiales, habilitado, soldaduras, colocación, mano de obra, herramienta y equipo. | m | 36.12
19.1.2.1.5 | Tubería de PVC serie 20 de 12" (315 mm) de diámetro. Incluye suministro de materiales, lubricante, prueba hidrostática prueba hidrostática conforme a Normas NOM-001-CONAGUA-2011, acarreos locales, cortes, colocación, fijación, conexión con otros tubos, mano de obra, herramienta y equipo. | m | 6.28
CCO01 | Reubicación de rejillas de acero de alta resistencia | m | 4.44
CCO02 | Reubicacion de caseta de autobus , fabricada a base de acero galvanizado, incluye armado, material y mano de obra. | Pieza | 1
8.1 | Carga mecánica y acarreo en camión, de material producto de la excavación y/o demolición a 1 km. de distancia. | m3 | 180.39
8.3 | Acarreo en camión de material producto de excavación y/o demolición en los kilómetros subsecuentes al 1ro. | m3-km | 901.95
A3 | TOTAL Rejilla
A | TOTAL CANAL PLUVIAL
B | REPOSICIÓN DE LÍNEA SANITARIA
1.1.1 | Cinta preventiva de 8 cm de ancho, fabricada en poliestireno color amarillo con impresión en color negro con la leyenda "PRECAUCIÓN". Incluye suministro, instalación y acomodo, mano de obra, herramienta y equipo. | m | 201.18
1.1.4 | Limpieza de terreno al final de la obra. | m | 100.59
1.1.2 | Trazo y nivelación del terreno con uso de equipo topográfico de presición, para líneas de conducción en zanjas, estableciendo ejes auxiliares, referencias definitivas, crucetas y mojoneras. Incluye materiales, mano de obra, herramienta y equipo. | m | 100.59
4.2.5.1 | Excavación mecánica para zanjas en material tipo II seco, zona B. Incluye afloje y extracción del material, afine de taludes, fondo y conservación hasta la instalación de la tubería a una profundidad de 0.00 a 2.00 m. Medido compacto. | m3 | 114.8269
4.1.5.1 | Excavación manual para zanjas en material tipo II seco, zona B. Incluye afloje y extracción del material, afine de taludes, fondo y conservación hasta la instalación de la tubería a una profundidad de 0.00 a 2.00 m. Medido compacto. | m3 | 20.2636
4.2.5.2 | Excavación mecánica para zanjas en material tipo II seco, zona B. Incluye afloje y extracción del material, afine de taludes, fondo y conservación hasta la instalación de la tubería a una profundidad de 2.00 a 4.00 m. Medido compacto. | m3 | 0.60503
10.1.2 | Relleno semi-mecánico en cepa con material producto de excavación, compactado al 90% de su PVSM en capas de 20 cm. Incluye limpieza, selección, acarreo de material e incorporación de agua para compactar, mano de obra, herramienta y equipo. | m3 | 73.5768
10.1.4 | Relleno semi-mecánico en cepa con tepetate, compactado al 95% de su PVSM en capas de 20 cm. Incluye acarreo de material e incorporación de agua para compactar, mano de obra, herramienta y equipo. | m3 | 44.1906
| Cama para tubería de Relleno semi-mecánico en cepa con tepetate, compactado al 95% de su PVSM. Incluye material, carga, acarreo, descarga a volteo manual, acomodo, verificación de espesores y mantenimiento hasta haber colocado la tubería y rellenado la zanja, mano de obra, herramienta y equipo. | m3 | 8.5502
8.1 | Carga mecánica y acarreo en camión, de material producto de la excavación y/o demolición a 1 km. de distancia. | m3 | 68.56
8.3 | Acarreo en camión de material producto de excavación y/o demolición en los kilómetros subsecuentes al 1ro. | m3-km | 342.8148
19.1.2.2.5 | Suministro de tubería de PVC para alcantarillado, serie 20 de 12" (315 mm) de diámetro. Incluye maniobras de descarga y acarreos locales. No incluye colocación. | m | 100.59
19.1.2.3.5 | Instalación de tubería de PVC para alcantarillado, serie 20 de 12" (315 mm) de diámetro. Incluye lubricante, prueba hidrostática prueba hidrostática conforme a Normas NOM-001-CONAGUA-2011, acarreos locales, cortes, colocación, fijación, conexión con otros tubos, mano de obra, herramienta y equipo. No incluye suministro de tubería. | m | 100.59
19.2.1.1.3 | Pozo de visita tipo común de 1.01-1.25 m de profundidad interior, con media caña de concreto f´c=150 kg/cm², plantilla de concreto f´c = 150 kg/cm² de 20 cms de espesor, muro de tabique 7-14-28 de 28 cm de espesor asentado con mortero cemento-arena porp 1:4, forma cónica con diámetro de boca de 60 cm, diámetro de base de 120 cm , aplanado interior acabado pulido con mortero cemento-arena 1:4 con impermeabilizante integral proporción de 2 kg por bulto de cemento, y escalones de Fo.Fo. estándar a cada 40 cm de profundidad interior. Incluye trazo, excavación, sobre ancho de excavación de 40 cms de cada lado para el ingreso de la bailarina en la parte inferior del pozo, relleno de tepetate compactado al 90% PVSM, base y sub-base de 20 cms cada uno compactados al 95% PVSM de acuerdo a especificación de pavimento, carga, acarreos y desperdicios. No incluye brocal. | Pieza | 1
19.2.1.1.4 | Pozo de visita tipo común de 1.26-1.50 m de profundidad interior, con media caña de concreto f´c=150 kg/cm², plantilla de concreto f´c = 150 kg/cm² de 20 cms de espesor, muro de tabique 7-14-28 de 28 cm de espesor asentado con mortero cemento-arena porp 1:4, forma cónica con diámetro de boca de 60 cm, diámetro de base de 120 cm , aplanado interior acabado pulido con mortero cemento-arena 1:4 con impermeabilizante integral proporción de 2 kg por bulto de cemento, y escalones de Fo.Fo. estándar a cada 40 cm de profundidad interior. Incluye trazo, excavación, sobre ancho de excavación de 40 cms de cada lado para el ingreso de la bailarina en la parte inferior del pozo, relleno de tepetate compactado al 90% PVSM, base y sub-base de 20 cms cada uno compactados al 95% PVSM de acuerdo a especificación de pavimento, carga, acarreos y desperdicios. No incluye brocal. | Pieza | 1
19.8.1.2 | Interconexión de tubería a pozo de visita tipo común de tabique a cualquier profundidad. Incluye adecuación, apertura, sellado, materiales, retiro de material sobrante, relleno seleccionado calidad subrasante, carga y acarreo de material, mano de obra, equipo y herramienta. | Pieza | 1
19.4.4.1 | Brocal y tapa de concreto para pozo de visita. De 60 cm de diámetro libre y 130 kg de peso. Incluye suministro, instalación, nivelación, presentación y fijación. | Pieza | 2
B | TOTAL REPOSICIÓN DE LÍNEA SANITARIA
C | DESCARGAS DOMICILIARIAS
1.1.1 | Cinta preventiva de 8 cm de ancho, fabricada en poliestireno color amarillo con impresión en color negro con la leyenda "PRECAUCIÓN". Incluye suministro, instalación y acomodo, mano de obra, herramienta y equipo. | m | 60
1.1.2 | Trazo y nivelación del terreno con uso de equipo topográfico de presición, para líneas de conducción en zanjas, estableciendo ejes auxiliares, referencias definitivas, crucetas y mojoneras. Incluye materiales, mano de obra, herramienta y equipo. | m | 30
1.1.4 | Limpieza de terreno al final de la obra. | m | 30
4.2.5.1 | Excavación mecánica para zanjas en material tipo II seco, zona B. Incluye afloje y extracción del material, afine de taludes, fondo y conservación hasta la instalación de la tubería a una profundidad de 0.00 a 2.00 m. Medido compacto. | m3 | 34.125
8.1 | Carga mecánica y acarreo en camión, de material producto de la excavación y/o demolición a 1 km. de distancia. | m3 | 44.36
8.3 | Acarreo en camión de material producto de excavación y/o demolición en los kilómetros subsecuentes al 1ro. | m3-km | 221.81
9.1 | Cama de arena para tubería. Incluye material, carga, acarreo, descarga a volteo manual, acomodo, verificación de espesores y mantenimiento hasta haber colocado la tubería y rellenado la zanja, mano de obra, herramienta y equipo. | m3 | 2.1
10.1.4 | Relleno semi-mecánico en cepa con tepetate, compactado al 95% de su PVSM en capas de 20 cm. Incluye acarreo de material e incorporación de agua para compactar, mano de obra, herramienta y equipo. | m3 | 32.0073
19.1.2.2.2 | Suministro de tubería de PVC para alcantarillado, serie 20 de 6" (160 mm) de diámetro. Incluye maniobras de descarga y acarreos locales. No incluye colocación. | m | 30
19.1.2.3.2 | Instalación de tubería de PVC para alcantarillado, serie 20 de 6" (160 mm) de diámetro. Incluye lubricante, prueba hidrostática prueba hidrostática conforme a Normas NOM-001-CONAGUA-2011, acarreos locales, cortes, colocación, fijación, conexión con otros tubos, mano de obra, herramienta y equipo. No incluye suministro de tubería. | m | 30
CC001 | Tee en yee de PVC sanitario de 315x160 mm de diámetro (12x6"). Incluye suministro de materiales, colocación, cementante, anillo, lubricante para pvc, mano de obra, fletes, acarreos, maniobras,equipo y herramienta. | Pieza | 5
19.7.80 | Codo de PVC sanitario espiga-campana de 45°x160 mm de diámetro (45x6"). Incluye suministro de materiales, colocación, anillo, lubricante para pvc, mano de obra, fletes, acarreos, maniobras,equipo y herramienta. | Pieza | 5
19.5.1.4 | Fabricación de registro sanitario/pluvial con medidas interiores de 40x60x100 cm (ancho-largo-alto), sin tapa y fabricado con muro de tabique rojo recocido 7-14-28 de 15 cm de espesor, asentado con mortero cemento-arena proporción 1:4, aplanado pulido con mortero 1:4 e impermeabilizante integral proporción de 2 kg por bulto de cemento. Incluye limpieza, trazo, nivelación de terreno, excavación a mano, plantilla de concreto f´c=100 kg/cm², cadena de 15x15 cm de concreto armado f´c=150 kg/cm² y 4 varillas del # 3 y estribos #2 @ 20cm, relleno con material inerte, limpieza, mano de obra, equipo y herramienta. | Pieza | 5
19.6.1 | Tapa para registro de 40x60 cm con 5 cm de espesor, construida con concreto f´c=150 kg/cm2, armada con varilla de 3/8" (núm. 3) a cada 15 cm en ambos sentidos, con marco y contramarco de ángulo de acero de 1/8" x 1-1/2" y agarraderas de alambrón. Incluye armado, colado, curado, fijación de contramarco al registro y colocación de tapa en registro, mano de obra, equipo y herramienta. | Pieza | 5
C | TOTAL DESCARGAS DOMICILIARIAS